## Sheet1
Material | Acero A286 | $As$ [m$^2$] | 3.66$\cdot 10^{-5}$ | K1 (tracción) [N/m] | 10$^{9}$
Métrica | M8 | $\Phi_n$ | 0.038 | K2 (tracción) [N/m] | 10$^{9}$
$\sigma_y$ [Mpa] | 950 | sfy | 1 | K3 (tracción) [N/m] | 10$^{9}$
$\sigma_u$ [Mpa] | 1100 | sfu = sfg | 1.4 | K4 (torsión) [N/m] | 100
$\tau_y$ [Mpa] | 548 | $\mu s$ | 0.2 | K5 (flexión) [N/m] | 10$^{7}$
$\tau_u$ [Mpa] | 655 | $F_{V,\mathrm{max}}$ [N] | 21972.1 | K6 (flexión) [N/m] | 10$^{7}$
Mapp [Nm] | 33.5 | $F_{V,\mathrm{min}}$ [N] | 13241.4
$F_A$ | Fuerza axial | $F_Q$ | Fuerza lateral