## Sheet1
Número de iteración | Rigidizador exterior |  | Rigidizador interior |  | Bandeja | Material | ANALISIS |  |  |  |  | Resultado
| Forma del perifl | Dimensiones | Forma del perifl | Dimensiones | Geometría |  | Longitudinal Z [Hz] | Lateral XY [Hz] | MoSy | MoSu | Masa[kg] | Frecuencia | MoS | Masa
1 | 10x10 |  | I | Referencia | Al_3 | AL 7075 T6 | 126.4606 | 651.8984 | 5.6022 | 5.607 | 16.6918
2 |  |  |  | Más alta |  |  | 257.4895 | 1057.298 | 14.8254 | 14.8368 | 18.2472 | Sube mucho | Sube mucho | Sube
3 |  |  |  | Más ancha |  |  | 148.0548 | 686.7121 | 7.3314 | 7.3373 | 18.1499 | Sube algo respecto a 1 | Sube | Sube
4 |  |  |  | Más espesor |  |  | 161.9063 | 684.9154 | 7.1587 | 7.1645 | 19.7053 | Sube | Sube | Sube mucho
5 | 10x10 |  | OMEGA | Referencia |  |  | 126.8723 | 673.6102 | 5.4009 | 5.4055 | 16.3029 | Sube algo respecto a 1 | Prácticamente igual que 1 | Baja un poco respecto a 1
6 |  |  |  | Más alta |  |  | 265.9122 | 1073.286 | 15.2333 | 15.2449 | 17.9879 | Sube mucho | Sube mucho | Sube
7 |  |  |  | Más ancha |  |  | 146.1568 | 714.8489 | 39.016 | 39.0447 | 17.3074 | Sube algo respecto a 5 | Sube muchísimo | Sube
8 |  |  |  | Más espesor |  |  | 183.8577 | 720.6143 | 7.9214 | 7.9278 | 21.1635 | Sube | Sube | Sube mucho
9 |  |  | I1 |  | Al_4 |  | 130.4236 | 639.7526 | 5.5202 | 5.5249 | 17.7033 | Sube algo respecto a 1 | Prácticamente igual que 1 | Sube
10 |  |  |  |  | Al_1 |  | 116.1843 | 637.673 | 3.5841 | 3.5874 | 14.6688 | Baja un poco respecto a 1 | Baja | Baja
11 | 26x10 | Más ancha |  |  | Al_3 |  | 128.3769 | 660.4665 | 4.7573 | 4.7615 | 17.7217 | Sube poco respecto a 1 | Baja algo respecto a 1 | Sube la masa respecto a 1
12 | 10x26 | Más alta |  |  | Al_3 |  | 129.073 | 662.1419 | 4.1124 | 4.1161 | 17.7217 | Sube poco respecto a 1 | Baja algo más respecto a 1 | Sube la masa respecto a 1
13 | 10x10_comp |  | I3_comp |  | Comp_26 | CFRP | 154.7127 | 850.7411 | 10.207 | 9.5196 | 14.6787 | Sube respecto a 3 | Baja respecto a 3 | Baja mucho respecto AL 7075
14 | 5x5_comp |  |  |  | Comp_26 |  | 152.0151 | 834.7358 | 1.0153 | 0.89172 | 14.3728 | Sube respecto a 3 | Baja muchísimo | Baja un poco
15 |  |  |  |  | Comp_13 |  | 143.9923 | 805.8173 | 1.0197 | 0.89579 | 13.5772 | Baja pero no demasiado | Baja muchísimo también | Baja
16 | 2x2_comp |  | I5_comp | Más alta pero con el mismo espesor | Comp_104 |  | 220.3433 | 890.8004 | 0.74887 | 0.64161 | 17.2171 | Sube | Sigue bajando | Sube demasiado la masa
17 |  |  | I3_comp |  | Comp_104 |  | 141.8829 | 787.9974 | 0.081963 | 0.015602 | 13.333 | Baja | Sigue bajando | Baja algo la masa respecto a 16
Efecto
|  |  | Frecuencias propias | MoS | Masa
| Rigidizador exterior | Incremento de altura | Aumentan levemente | Aumentan mucho | Aumenta
|  | Incremento de anchura | Aumentan levemente | Aumentan mucho | Aumenta
| Rigidizador interior | Incremento de altura | Aumentan mucho | Aumentan mucho | Aumenta
|  | Incremento de anchura | Aumentan ligeramente | Aumentan | Aumenta
|  | Incremento de espesor | Aumentan | Aumentan | Aumenta mucho
|  | $\Omega$ respecto a I | Aumentan ligeramente | Prácticamente sin efecto | Baja ligeramente
| Bandeja | Incremento del espesor | Aumenta levemente | Disminuye levemente | Aumenta
| Fibra de carbono respecto a aluminio |  | Aumentan | Disminuyen | Baja mucho